## Main Board
# | Reference | Qty | Value | Footprint | DNP | MPN
1 | C1, C13, C17, C18, C21, C22 | 6 | 100n | Capacitor_SMD:C_0402_1005Metric
2 | C2, C4 | 2 | 2.2uF | Capacitor_SMD:C_0603_1608Metric
3 | C3 | 1 | 47uF 6.3v | Capacitor_Tantalum_SMD:CP_EIA-3216-18_Kemet-A
4 | C5, C6, C7, C14 | 4 | 100nF | Capacitor_SMD:C_0603_1608Metric
5 | C8 | 1 | 10u | Capacitor_SMD:C_0603_1608Metric
6 | C9, C10, C11, C12 | 4 | .047u | Capacitor_SMD:C_0603_1608Metric_Pad1.08x0.95mm_HandSolder
7 | C19 | 1 | 1u | Capacitor_SMD:C_0402_1005Metric
8 | D1 | 1 | M7C | Diode_SMD:D_SOD-123 |  | B5819W SL
9 | D2, D3, D4 | 3 | CUS08F30 | Diode_SMD:D_SOD-323_HandSoldering |  | CUS08F30
10 | F1, F2, F3 | 3 | Fuse | Fuse:Fuse_1206_3216Metric_Pad1.42x1.75mm_HandSolder
11 | J1, J2 | 2 | Rumble | progcc_v3:rumble_pins | DNP
12 | J3 | 1 | To Button Board | progcc_v3:molex_5051101492_14P |  | molex_5051101492_14P
13 | J9 | 1 | USB_C_Receptacle | progcc_v3:Shou Han Type-C 24P QCHT |  | Shou Han Type-C 24P QCHT
14 | L1, L2, L3, L4, L5, L6, L7, L8 | 8 | SK6805-EC-15 | progcc_v3:SK6805-EC-15 |  | SK6805-EC-15
15 | P1 | 1 | Endpoint | Connector_PinHeader_2.54mm:PinHeader_1x01_P2.54mm_Vertical | DNP
16 | Q1 | 1 | Q_PMOS_GDS | Package_TO_SOT_SMD:SOT-23 |  | AO3401A
17 | Q2, Q3 | 2 | Q_NMOS_GSD | Package_TO_SOT_SMD:SOT-23 |  | AO3400A
18 | Q4, Q5, Q6 | 3 | BSS138 | Package_TO_SOT_SMD:SOT-23 |  | BSS138
19 | R1, R3, R5, R21 | 4 | 10k | Resistor_SMD:R_0402_1005Metric
20 | R2, R4 | 2 | 100R | Resistor_SMD:R_0402_1005Metric
21 | R6, R7, R10, R11, R12, R13 | 6 | 1k | Resistor_SMD:R_0603_1608Metric_Pad0.98x0.95mm_HandSolder
22 | R8, R9 | 2 | 5.1k | Resistor_SMD:R_0603_1608Metric_Pad0.98x0.95mm_HandSolder
23 | R14, R15, R16, R17, R18, R19 | 6 | 1k | Resistor_SMD:R_0402_1005Metric
24 | R20 | 1 | 500K | Resistor_SMD:R_0402_1005Metric
25 | R22 | 1 | 330 | Resistor_SMD:R_0402_1005Metric
26 | R29, R30 | 2 | 27 | Resistor_SMD:R_0402_1005Metric
27 | SW1, SW2 | 2 | GL18_SW | progcc_v3:GL18 |  | GL18
28 | SW3 | 1 | TS-1187A-B-A-B | progcc_v3:SW_TS-1187A-B-A-B |  | TS-1187A-B-A-B
29 | SW4 | 1 | ~ | progcc_v3:TS35CA |  | TS35CA
30 | T1, T2, T3, T4 | 4 | 36-8730 | progcc_v3:KS_8730 | DNP
31 | TP1, TP2, TP3, TP4, TP5, TP6, TP7, TP8, TP9, TP10, TP11, TP12, TP13, TP14, TP15, TP16 | 16 | TestPoint | TestPoint:TestPoint_Pad_D1.5mm | DNP
32 | U1, U2, U3, U4 | 4 | GH39F (Hall SOT23) | progcc_v3:GH39F |  | GH39F
33 | U5, U11 | 2 | ST_LSM6 | progcc_v3:LGA14 |  | LSM6DSRTR
34 | U6 | 1 | RP2040 | Package_DFN_QFN:QFN-56-1EP_7x7mm_P0.4mm_EP3.2x3.2mm |  | RP2040
35 | U7 | 1 | LP3986-33B3F | Package_TO_SOT_SMD:SOT-23
36 | U8, U10 | 2 | MCP3002 | progcc_v3:SOIC-8_3.9x4.9mm_P1.27mm |  | MCP3002
37 | U9 | 1 | W25Q128JVS | Package_SO:SOIC-8_5.23x5.23mm_P1.27mm |  | W25Q128JVS
38 | Y1 | 1 | Crystal_GND3 | Crystal:Resonator_SMD_Murata_CSTxExxV-3Pin_3.0x1.1mm |  | CSTNE12M0GH5L000R0

## Button Board
# | Reference | Qty | Value | Footprint | DNP | MPN
1 | D1, D2, D3, D4, D5, D6 | 6 | BAS16VY,115 | progcc_v3:SOT-363_SC-70-6 |  | BAS16VY,115
2 | J1 | 1 | To Button Board | progcc_v3:molex_5051101492_14P |  | molex_5051101492_14P
3 | J2 | 1 | bumpers | progcc_v3:molex_5034800540 |  | molex_5034800540
4 | L1, L2, L3, L4, L5, L6, L7, L8, L9, L10, L11, L12 | 12 | SK6805-EC-15 | progcc_v3:SK6805-EC-15 |  | SK6805-EC-15
5 | SW1, SW2, SW3, SW4 | 4 | TL3315NF100Q | progcc_v3:TL3315NFxxxQ |  | TL3315NF100Q
6 | SW5, SW6, SW7, SW8 | 4 | BPAD | progcc_v3:progcc_bpad | DNP